## Folha 1
DDS020 | m³ | Demolição de fundação de alvenaria.
Demolição de fundação de alvenaria de tijolo cerâmico maciço, de até 1,5 m de profundidade máxima, com martelo pneumático e carga mecânica em caminhão ou caçamba.
Insumo |  |  | Un | Descrição | Rend. | Preço unitário | Preço Insumo
mq05mai030 |  |  | h | Martelo pneumático. | 1.855 | 16.81 | 31.18
mq05pdm110 |  |  | h | Compressor portátil diesel média pressão 10 m³/min. | 0.927 | 28.51 | 26.43
mq01ret010 |  |  | h | Miniretroescavadeira sobre pneus de 15 kW. | 0.348 | 168.7 | 58.71
mo112 |  |  | h | Servente de pedreiro. | 2.846 | 28.03 | 79.77
|  |  | % | Custos diretos complementares | 2 | 196.09 | 3.92
[6 empty] | Total: | 200.01