## Folha 1
DDS020 | m³ | Demolição de fundação de alvenaria.
Demolição de fundação de alvenaria de tijolo cerâmico maciço, de mais de 1,5 m de profundidade máxima, com martelo pneumático e carga mecânica em caminhão ou caçamba.
Insumo |  |  | Un | Descrição | Rend. | Preço unitário | Preço Insumo
mq05mai030 |  |  | h | Martelo pneumático. | 2.318 | 17.87 | 41.42
mq05pdm110 |  |  | h | Compressor portátil diesel média pressão 10 m³/min. | 1.159 | 30.32 | 35.14
mq01ret010 |  |  | h | Miniretroescavadeira sobre pneus de 15 kW. | 0.435 | 179.43 | 78.05
mo112 |  |  | h | Servente de pedreiro. | 3.558 | 29.17 | 103.79
|  |  | % | Custos diretos complementares | 2 | 258.4 | 5.17
[6 empty] | Total: | 263.57