## Folha 1
DDS030 | m³ | Demolição de fundação de concreto.
Demolição de radier de concreto armado, de até 1,5 m de profundidade máxima, com retroescavadeira com martelo rompedor e equipamento de oxicorte, e carga mecânica em caminhão ou caçamba.
Insumo |  | Un | Descrição | Rend. | Preço unitário | Preço Insumo
mq01exn050c |  | h | Retroescavadeira sobre pneus, de 85 kW, com martelo rompedor. | 0.811 | 267.76 | 217.15
mq01ret010 |  | h | Miniretroescavadeira sobre pneus de 15 kW. | 0.232 | 168.7 | 39.14
mq08sol010 |  | h | Equipamento de oxicorte, com acetileno como combustível e oxigênio como comburente. | 0.696 | 30.37 | 21.14
mo113 |  | h | Auxiliar de serviços gerais. | 0.582 | 27.81 | 16.19
mo019 |  | h | Soldador. | 0.776 | 32.62 | 25.31
|  | % | Custos diretos complementares | 2 | 318.93 | 6.38
[5 empty] | Total: | 325.31