## Folha 1
DDS030 | m³ | Demolição de fundação de concreto.
Demolição de sapata corrida de concreto armado, de mais de 1,5 m de profundidade máxima, com martelo pneumático e equipamento de oxicorte, e carga mecânica em caminhão ou caçamba.
Insumo |  | Un | Descrição | Rend. | Preço unitário | Preço Insumo
mq05mai030 |  | h | Martelo pneumático. | 1.449 | 16.81 | 24.36
mq05pdm010a |  | h | Compressor portátil elétrico 2 m³/min de vazão. | 0.725 | 15.7 | 11.38
mq01ret010 |  | h | Miniretroescavadeira sobre pneus de 15 kW. | 0.406 | 168.7 | 68.49
mq08sol010 |  | h | Equipamento de oxicorte, com acetileno como combustível e oxigênio como comburente. | 1.159 | 30.37 | 35.2
mo113 |  | h | Auxiliar de serviços gerais. | 3.719 | 27.81 | 103.43
mo112 |  | h | Servente de pedreiro. | 1.617 | 28.03 | 45.32
mo019 |  | h | Soldador. | 1.294 | 32.62 | 42.21
|  | % | Custos diretos complementares | 2 | 330.39 | 6.61
[5 empty] | Total: | 337