## Folha 1
DEA020 | m² | Demolição de laje metálica.
Demolição de laje de vigotas metálicas e superfície entre vigas de lajotas cerâmicas com camada de compressão de concreto, realizada com martelo pneumático e equipamento de oxicorte, remoção prévia do piso e da sua base, e carga manual em caminhão ou caçamba. O preço não inclui a remoção do piso.
Insumo |  | Un | Descrição | Rend. | Preço unitário | Preço Insumo
mq05mai030 |  | h | Martelo pneumático. | 0.464 | 16.81 | 7.8
mq05pdm110 |  | h | Compressor portátil diesel média pressão 10 m³/min. | 0.232 | 28.51 | 6.61
mq08sol010 |  | h | Equipamento de oxicorte, com acetileno como combustível e oxigênio como comburente. | 0.406 | 30.37 | 12.33
mo019 |  | h | Soldador. | 0.454 | 32.62 | 14.81
mo112 |  | h | Servente de pedreiro. | 0.324 | 28.03 | 9.08
mo113 |  | h | Auxiliar de serviços gerais. | 1.166 | 27.81 | 32.43
|  | % | Custos diretos complementares | 2 | 83.06 | 1.66
[5 empty] | Total: | 84.72