## Folha 1
DEM030 | m | Demolição de pilar de madeira.
Desmontagem para a sua reutilização de pilar de madeira até 1600 cm² de seção, com meios manuais e motosserra, e carga manual em caminhão ou caçamba. O preço inclui o desmontagem dos elementos de fixação.
Insumo |  |  | Un | Descrição | Rend. | Preço unitário | Preço Insumo
mq09sie010 |  |  | h | Motoserra a gasolina, de 50 cm de lâmina e 2 kW de potência. | 0.232 | 12.36 | 2.87
mo058 |  |  | h | Ajudante de carpinteiro. | 0.518 | 30.09 | 15.59
mo113 |  |  | h | Auxiliar de serviços gerais. | 0.518 | 27.81 | 14.41
|  |  | % | Custos diretos complementares | 2 | 32.87 | 0.66
[6 empty] | Total: | 33.53