## Folha 1
DEM110 | m | Demolição de terça de madeira.
Desmontagem para a sua reutilização de terça de madeira, com meios manuais e motosserra, e carga manual em caminhão ou caçamba. O preço inclui o desmontagem dos elementos de fixação.
Insumo |  |  | Un | Descrição | Rend. | Preço unitário | Preço Insumo
mq09sie010 |  |  | h | Motoserra a gasolina, de 50 cm de lâmina e 2 kW de potência. | 0.174 | 13.15 | 2.29
mo020 |  |  | h | Pedreiro. | 0.194 | 33.34 | 6.47
mo112 |  |  | h | Servente de pedreiro. | 0.194 | 29.17 | 5.66
mo113 |  |  | h | Auxiliar de serviços gerais. | 0.324 | 28.94 | 9.38
|  |  | % | Custos diretos complementares | 2 | 23.8 | 0.48
[6 empty] | Total: | 24.28