## Folha 1
DEM060 | m² | Demolição de escada de madeira.
Demolição de escada de estrutura, degraus e guarda de madeira, com meios manuais e motosserra, e carga manual em caminhão ou caçamba.
Insumo |  |  | Un | Descrição | Rend. | Preço unitário | Preço Insumo
mq09sie010 |  |  | h | Motoserra a gasolina, de 50 cm de lâmina e 2 kW de potência. | 0.522 | 12.36 | 6.45
mo112 |  |  | h | Servente de pedreiro. | 0.583 | 28.03 | 16.34
mo113 |  |  | h | Auxiliar de serviços gerais. | 0.194 | 27.81 | 5.4
|  |  | % | Custos diretos complementares | 2 | 28.19 | 0.56
[6 empty] | Total: | 28.75