## Folha 1
DEM061 | m² | Demolição de escada de madeira com degraus de pedra.
Demolição de escada composta por estrutura de madeira, guarda de madeira e degraus de pedra, com meios manuais e motosserra, e carga manual em caminhão ou caçamba.
Insumo |  |  | Un | Descrição | Rend. | Preço unitário | Preço Insumo
mq09sie010 |  |  | h | Motoserra a gasolina, de 50 cm de lâmina e 2 kW de potência. | 0.927 | 12.36 | 11.46
mo112 |  |  | h | Servente de pedreiro. | 1.037 | 28.03 | 29.07
mo113 |  |  | h | Auxiliar de serviços gerais. | 0.778 | 27.81 | 21.64
|  |  | % | Custos diretos complementares | 2 | 62.17 | 1.24
[6 empty] | Total: | 63.41