## Folha 1
DFD070 | m² |  | Remoção de grade metálica.
Remoção, com meios manuais e equipamento de oxicorte, de grade metálica de 1,44 m, localizada em vão de fachada e fixada ao paramento através de, sem deteriorar os elementos construtivos aos quais está fixada, e carga manual em caminhão ou caçamba. O preço inclui o desmontagem dos acessórios e dos elementos de fixação.
Insumo |  | Un |  | Descrição | Rend. | Preço unitário | Preço Insumo
mq08sol010 |  | h |  | Equipamento de oxicorte, com acetileno como combustível e oxigênio como comburente. | 0.058 | 30.37 | 1.76
mo019 |  | h |  | Soldador. | 0.065 | 32.62 | 2.12
mo112 |  | h |  | Servente de pedreiro. | 0.065 | 28.03 | 1.82
mo113 |  | h |  | Auxiliar de serviços gerais. | 0.259 | 27.81 | 7.2
|  | % |  | Custos diretos complementares | 2 | 12.9 | 0.26
[6 empty] | Total: | 13.16