## Folha 1
DFF011 | m² | Abertura de vão em pano exterior de fachada, de bloco aparente.
Abertura de vão para posterior colocação da esquadria, em pano exterior de parede de fachada, de alvenaria, aparente, formada por bloco perfurado de 11/12 cm de espessura, com meios manuais, sem afetar a estabilidade do pano ou dos elementos construtivos contíguos, e carga manual em caminhão ou caçamba. O preço inclui o corte prévio do contorno da abertura, mas não inclui o montagem e desmontagem do escoramento do vão nem a colocação de vergas.
Insumo |  |  | Un | Descrição | Rend. | Preço unitário | Preço Insumo
mo113 |  |  | h | Auxiliar de serviços gerais. | 0.678 | 27.81 | 18.86
|  |  | % | Custos diretos complementares | 2 | 18.86 | 0.38
[6 empty] | Total: | 19.24