## Folha 1
DFF031 | m² | Abertura de vão em pano interior de fachada, de alvenaria revestida.
Abertura de vão para posterior colocação da esquadria, em pano interior de parede de fachada, de alvenaria revestida, formada por bloco furado simples de 3 cm de espessura, com meios manuais, sem afetar a estabilidade do pano ou dos elementos construtivos contíguos, e carga manual em caminhão ou caçamba. O preço inclui o corte prévio do contorno da abertura e a demolição do revestimento, mas não inclui o montagem e desmontagem do escoramento do vão nem a colocação de vergas.
Insumo |  |  | Un | Descrição | Rend. | Preço unitário | Preço Insumo
mo113 |  |  | h | Auxiliar de serviços gerais. | 0.336 | 27.81 | 9.34
|  |  | % | Custos diretos complementares | 2 | 9.34 | 0.19
[6 empty] | Total: | 9.53