## Folha 1
DFP010 | m² |  | Demolição de parede de fachada de painéis pré-fabricados de concreto.
Demolição de parede de fachada formada por painéis pré-fabricados de concreto até 20 cm de espessura, colocados em posição horizontal, com meios mecânicos, sem deteriorar os elementos construtivos aos quais estão fixados, e carga mecânica em caminhão ou caçamba.
Insumo |  | Un |  | Descrição | Rend. | Preço unitário | Preço Insumo
mq05mai030 |  | h |  | Martelo pneumático. | 0.29 | 16.81 | 4.87
mq05pdm110 |  | h |  | Compressor portátil diesel média pressão 10 m³/min. | 0.145 | 28.51 | 4.13
mq01pan010a |  | h |  | Pá carregadeira sobre pneus de 120 kW/1,9 m³. | 0.002 | 165.72 | 0.33
mq07gte010f |  | h |  | Guindaste móvel de braço telescópico com uma capacidade de elevação de 60 t e 58 m de altura máxima de trabalho. | 0.058 | 465.5 | 27
mq08sol010 |  | h |  | Equipamento de oxicorte, com acetileno como combustível e oxigênio como comburente. | 0.058 | 30.37 | 1.76
mo019 |  | h |  | Soldador. | 0.065 | 32.62 | 2.12
mo112 |  | h |  | Servente de pedreiro. | 0.13 | 28.03 | 3.64
mo113 |  | h |  | Auxiliar de serviços gerais. | 0.324 | 27.81 | 9.01
|  | % |  | Custos diretos complementares | 2 | 52.86 | 1.06
[6 empty] | Total: | 53.92