## Folha 1
DHE100 | m | Demolição de parapeito.
Remoção de parapeito de concreto polímero localizado entre as ombreiras do vão cobrindo a parte inferior das janelas e picagem do material de fixação aderido à sua superfície, com meios manuais e recuperação de material para a sua posterior reutilização, sem deteriorar os elementos construtivos contíguos, e carga manual em caminhão ou caçamba.
Insumo |  |  | Un | Descrição | Rend. | Preço unitário | Preço Insumo
mq06hor010 |  |  | h | Betoneira elétrica com uma capacidade de amassamento de 160 l. | 0.017 | 12.69 | 0.22
mo020 |  |  | h | Pedreiro. | 0.225 | 32.24 | 7.25
mo113 |  |  | h | Auxiliar de serviços gerais. | 0.225 | 27.81 | 6.26
|  |  | % | Custos diretos complementares | 2 | 13.73 | 0.27
[6 empty] | Total: | 14