## Folha 1
DIC110 | Un |  | Desmontagem de unidade centralizada ar-água de refrigeração ou bomba de calor reversível.
Desmontagem de unidade centralizada ar-água de refrigeração ou bomba de calor reversível e os seus componentes, instalada no exterior (coberta), de 800 kW de potência frigorífica máxima, com meios manuais e mecânicos, e recuperação, armazenamento e montagem do material no mesmo local, e carga mecânica em caminhão ou caçamba. O preço inclui o desmontagem dos acessórios e da base metálica de apoio.
Insumo |  | Un |  | Descrição | Rend. | Preço unitário | Preço Insumo
mq07gte010a |  | h |  | Guindaste móvel de braço telescópico com uma capacidade de elevação de 12 t e 20 m de altura máxima de trabalho. | 4.057 | 201.86 | 818.95
mo004 |  | h |  | Montador de instalações de calefação. | 8.94 | 40.91 | 365.74
mo103 |  | h |  | Ajudante de montador de instalações de calefação. | 8.94 | 30.78 | 275.17
|  | % |  | Custos diretos complementares | 2 | 1459.86 | 29.2
[6 empty] | Total: | 1489.06