## Folha 1
DIS011 | m | Demolição de coletor enterrado, com meios mecânicos.
Demolição de coletor enterrado de concreto, de 600 mm de diâmetro, com retroescavadeira com martelo rompedor, e carga mecânica em caminhão ou caçamba. O preço inclui a desconexão do entroncamento do coletor a caixas ou câmaras de inspeção, a obturação dos dutos conectadas ao elemento e a demolição da base de apoio de concreto.
Insumo |  |  | Un | Descrição | Rend. | Preço unitário | Preço Insumo
mq01exn050c |  |  | h | Retroescavadeira sobre pneus, de 85 kW, com martelo rompedor. | 0.03 | 267.76 | 8.03
mq01ret010 |  |  | h | Miniretroescavadeira sobre pneus de 15 kW. | 0.03 | 168.7 | 5.06
mo112 |  |  | h | Servente de pedreiro. | 0.056 | 28.03 | 1.57
|  |  | % | Custos diretos complementares | 2 | 14.66 | 0.29
[6 empty] | Total: | 14.95