## Folha 1
DIS011 | m | Demolição de coletor enterrado, com meios mecânicos.
Demolição de coletor enterrado de concreto, de 800 mm de diâmetro, com retroescavadeira com martelo rompedor, e carga mecânica em caminhão ou caçamba. O preço inclui a desconexão do entroncamento do coletor a caixas ou câmaras de inspeção e a obturação dos dutos conectadas ao elemento.
Insumo |  |  | Un | Descrição | Rend. | Preço unitário | Preço Insumo
mq01exn050c |  |  | h | Retroescavadeira sobre pneus, de 85 kW, com martelo rompedor. | 0.027 | 267.76 | 7.23
mq01ret010 |  |  | h | Miniretroescavadeira sobre pneus de 15 kW. | 0.027 | 168.7 | 4.55
mo112 |  |  | h | Servente de pedreiro. | 0.034 | 28.03 | 0.95
|  |  | % | Custos diretos complementares | 2 | 12.73 | 0.25
[6 empty] | Total: | 12.98