## Folha 1
DLV010 | m² | Desmontagem de vidro duplo.
Desmontagem com meios manuais de vidro duplo de 12+CA+8 mm fixado na esquadria, sem deteriorar a esquadria na qual se encontra, e carga manual em caminhão ou caçamba. O preço inclui a eliminação prévia dos calços e do material de vedação.
Insumo |  |  | Un | Descrição | Rend. | Preço unitário | Preço Insumo
mo110 |  |  | h | Ajudante de vidraceiro. | 0.218 | 25.73 | 5.61
|  |  | % | Custos diretos complementares | 2 | 5.61 | 0.11
[6 empty] | Total: | 5.72