## Folha 1
DLV050 | m² | Desmontagem de vidro laminado de segurança.
Desmontagem com meios manuais de vidro laminado de segurança composto por dois vidros de 5 mm de espessura unidos através de um filme de polivinil butiral, fixado na esquadria, sem deteriorar a esquadria na qual se encontra, e carga manual em caminhão ou caçamba. O preço inclui a eliminação prévia dos calços e do material de vedação.
Insumo |  |  | Un | Descrição | Rend. | Preço unitário | Preço Insumo
mo110 |  |  | h | Ajudante de vidraceiro. | 0.272 | 25.73 | 7
|  |  | % | Custos diretos complementares | 2 | 7 | 0.14
[6 empty] | Total: | 7.14