## Folha 1
DQA020 | m² | Demolição completa de cobertura plana acessível, ventilada.
Demolição completa de cobertura plana acessível, ventilada, com piso flutuante de ladrilhos sobre suportes reguláveis; com martelo pneumático, sem afetar a estabilidade dos elementos constructivos contiguos, e carga manual em caminhão ou caçamba. O preço inclui a demolição de todas as camadas que compõem a cobertura, incluindo a camada de formação de caimentos e a demolição dos ralos.
Insumo |  |  | Un | Descrição | Rend. | Preço unitário | Preço Insumo
mo112 |  |  | h | Servente de pedreiro. | 0.128 | 28.03 | 3.59
mo113 |  |  | h | Auxiliar de serviços gerais. | 1.143 | 27.81 | 31.79
|  |  | % | Custos diretos complementares | 2 | 35.38 | 0.71
[6 empty] | Total: | 36.09