## Folha 1
DQA030 | m² | Demolição de cobertura plana não acessível, não ventilada, auto-protegida.
Demolição completa de cobertura plana não acessível, não ventilada, auto-protegida, com martelo pneumático, sem afetar a estabilidade dos elementos constructivos contiguos, e carga manual em caminhão ou caçamba. O preço inclui a demolição de todas as camadas que compõem a cobertura, incluindo a camada de formação de caimentos e a demolição dos ralos.
Insumo |  |  | Un | Descrição | Rend. | Preço unitário | Preço Insumo
mq05mai030 |  |  | h | Martelo pneumático. | 0.116 | 16.81 | 1.95
mq05pdm110 |  |  | h | Compressor portátil diesel média pressão 10 m³/min. | 0.116 | 28.51 | 3.31
mo112 |  |  | h | Servente de pedreiro. | 0.128 | 28.03 | 3.59
mo113 |  |  | h | Auxiliar de serviços gerais. | 0.783 | 27.81 | 21.78
|  |  | % | Custos diretos complementares | 2 | 30.63 | 0.61
[6 empty] | Total: | 31.24