## Folha 1
DQP050 | m² | Demolição de camada de material de fixação ou nivelação de argamassa de cimento, em cobertura plana.
Demolição de camada de material de fixação ou nivelação em cobertura plana, formada por 4 cm de espessura de argamassa de cimento, com meios manuais, sem afetar a estabilidade dos elementos constructivos contiguos, e carga manual em caminhão ou caçamba.
Insumo |  |  | Un | Descrição | Rend. | Preço unitário | Preço Insumo
mo020 |  |  | h | Pedreiro. | 0.179 | 32.24 | 5.77
mo113 |  |  | h | Auxiliar de serviços gerais. | 0.21 | 27.81 | 5.84
|  |  | % | Custos diretos complementares | 2 | 11.61 | 0.23
[6 empty] | Total: | 11.84