## Folha 1
DRS080 | m² | Demolição de contrapiso.
Demolição de contrapiso de argamassa armada existente no interior do edifício, de até 8 cm de espessura, com martelo pneumático, sem deteriorar os elementos construtivos contíguos, e carga manual em caminhão ou caçamba.
Insumo |  |  | Un | Descrição | Rend. | Preço unitário | Preço Insumo
mq05mai030 |  |  | h | Martelo pneumático. | 0.236 | 17.87 | 4.22
mq05pdm010a |  |  | h | Compressor portátil elétrico 2 m³/min de vazão. | 0.118 | 16.69 | 1.97
mo112 |  |  | h | Servente de pedreiro. | 0.262 | 29.17 | 7.64
mo113 |  |  | h | Auxiliar de serviços gerais. | 0.426 | 28.94 | 12.33
|  |  | % | Custos diretos complementares | 2 | 26.16 | 0.52
[6 empty] | Total: | 26.68