## Folha 1
DRS070 | m² | Demolição de piso contínuo de concreto.
Demolição de piso contínuo de concreto simples de 10 cm de espessura, com martelo pneumático, sem deteriorar os elementos construtivos contíguos, e carga manual em caminhão ou caçamba. O preço não inclui a demolição da base suporte.
Insumo |  |  | Un | Descrição | Rend. | Preço unitário | Preço Insumo
mq05mai030 |  |  | h | Martelo pneumático. | 0.312 | 16.81 | 5.24
mq05pdm010a |  |  | h | Compressor portátil elétrico 2 m³/min de vazão. | 0.156 | 15.7 | 2.45
mo112 |  |  | h | Servente de pedreiro. | 0.181 | 28.03 | 5.07
mo113 |  |  | h | Auxiliar de serviços gerais. | 0.34 | 27.81 | 9.46
|  |  | % | Custos diretos complementares | 2 | 22.22 | 0.44
[6 empty] | Total: | 22.66