## Folha 1
DRS080 | m² | Demolição de contrapiso.
Demolição de contrapiso de argamassa armada existente no interior do edifício, de até 8 cm de espessura, com martelo pneumático, sem deteriorar os elementos construtivos contíguos, e carga manual em caminhão ou caçamba.
Insumo |  |  | Un | Descrição | Rend. | Preço unitário | Preço Insumo
mq05mai030 |  |  | h | Martelo pneumático. | 0.236 | 11.49 | 2.71
mq05pdm010a |  |  | h | Compressor portátil elétrico 2 m³/min de vazão. | 0.118 | 10.73 | 1.27
mo112 |  |  | h | Servente de pedreiro. | 0.261 | 19.95 | 5.21
mo113 |  |  | h | Auxiliar de serviços gerais. | 0.424 | 20.96 | 8.89
|  |  | % | Custos diretos complementares | 2 | 18.08 | 0.36
[6 empty] | Total: | 18.44