## Folha 1
DUV020 | m³ | Demolição de muro de alvenaria em vedação de terreno.
Demolição de muro de alvenaria cerâmica furado, em vedação de terreno, através de retroescavadeira com martelo rompedor, e carga mecânica de entulho em caminhão ou caçamba. O preço não inclui a demolição da fundação.
Insumo |  |  | Un | Descrição | Rend. | Preço unitário | Preço Insumo
mq01exn050c |  |  | h | Retroescavadeira sobre pneus, de 85 kW, com martelo rompedor. | 0.058 | 284.81 | 16.52
mq01ret010 |  |  | h | Miniretroescavadeira sobre pneus de 15 kW. | 0.029 | 179.43 | 5.2
mo113 |  |  | h | Auxiliar de serviços gerais. | 0.032 | 28.94 | 0.93
|  |  | % | Custos diretos complementares | 2 | 22.65 | 0.45
[6 empty] | Total: | 23.1