## Folha 1
EAM010 | m² |  | Estrutura metálica realizada com pórticos.
Estrutura metálica realizada com pórticos e terças de aço A 36, em perfis laminados a quente, das séries IPN, IPE, HEA, HEB ou HEM, acabamento com primer antioxidante, com ligações soldadas em obra, com uma quantidade de aço de 32,8 kg/m², para distância entre apoios inferior a 10 m, separação de 4 m entre pórticos e uma altura de pilares de até 5 m. O preço inclui as soldas, os cortes, os desperdícios, as peças especiais, os casquilhos e os elementos auxiliares de montagem.
Insumo |  | Un |  | Descrição | Rend. | Preço unitário | Preço Insumo
mt07ala410ab |  | kg |  | Aço laminado A36, em perfis laminados a quente, segundo ASTM A 36, peças simples, para aplicações estruturais, acabamento com primer antioxidante. Trabalhado e montado em oficina, para colocar com ligações soldadas em obra. | 32.8 | 3.26 | 106.93
mq08sol010 |  | h |  | Equipamento de oxicorte, com acetileno como combustível e oxigênio como comburente. | 0.012 | 32.29 | 0.39
mq08sol020 |  | h |  | Equipamentos e elementos auxiliares para soldagem elétrica. | 0.017 | 13.39 | 0.23
mq07ple010bg |  | Un |  | Aluguel diário de cesta elevatória de braço articulado, motor diesel, de 16 m de altura máxima de trabalho, incluindo manutenção e seguro de responsabilidade civil. | 0.012 | 504.83 | 6.06
mq07gte010a |  | h |  | Guindaste móvel de braço telescópico com uma capacidade de elevação de 12 t e 20 m de altura máxima de trabalho. | 0.012 | 214.7 | 2.58
mo047 |  | h |  | Montador de estruturas metálicas. | 0.348 | 33.07 | 11.51
mo094 |  | h |  | Ajudante de montador de estruturas metálicas. | 0.348 | 31.41 | 10.93
|  | % |  | Custos diretos complementares | 2 | 138.63 | 2.77
Custo de manutenção decenal: R$ 4,24 nos primeiros 10 anos. | [5 empty] | Total: | 141.4