## Folha 1
EAQ011 | m | Ponto singular para cobertura curva autoportante.
Calha para cobertura curva autoportante, com chapa dobrada de aço galvanizado, de 1,0 mm de espessura, 80 cm de desenvolvimento e 4 dobras. Inclusive acessórios de fixação das peças aos perfis autoportantes de chapa e vedante de base neutra monocomponente, para vedação de juntas.
Insumo |  |  | Un | Descrição | Rend. | Preço unitário | Preço Insumo
mt12www030acE |  |  | m | Chapa dobrada de aço galvanizado, de 1 mm de espessura, 80 cm de desenvolvimento e 4 dobras, para calha. | 1.07 | 36.36 | 38.91
mt13ccg030d |  |  | Un | Parafuso autoatarraxante de 6,5x130 mm de aço galvanizado, com arruela. | 8 | 1.04 | 8.32
mt21vva011 |  |  | l | Vedante de base neutra monocomponente, para vedação de juntas; para aplicar com pistola. | 0.025 | 42.03 | 1.05
mo051 |  |  | h | Montador de painéis metálicos. | 0.451 | 33.54 | 15.13
mo098 |  |  | h | Ajudante de montador de painéis metálicos. | 0.225 | 27.93 | 6.28
|  |  | % | Custos diretos complementares | 2 | 69.69 | 1.39
[6 empty] | Total: | 71.08