## Folha 1
EAT030 | kg |  | Aço em terças metálicas.
Aço A 36, em terças metálicas formadas por peças simples de perfis dobrados a frio, acabamento galvanizado, fixadas às tesouras com ligações soldadas em obra. O preço inclui as soldas, os cortes, os desperdícios, as peças especiais, os casquilhos e os elementos auxiliares de montagem, mas não inclui a chapa ou painel que atuará como cobertura.
Insumo |  | Un |  | Descrição | Rend. | Preço unitário | Preço Insumo
mt07ali000f |  | kg |  | Aço A 36, em perfis dobrados a frio, segundo ASTM A 36, para terça formada por peça simples, acabamento galvanizado, inclusive acessórios, parafusos e elementos de ancoragem. Trabalhado e montado em oficina, para colocar com ligações aparafusadas em obra. | 1 | 8.05 | 8.05
mq08sol010 |  | h |  | Equipamento de oxicorte, com acetileno como combustível e oxigênio como comburente. | 0.041 | 30.37 | 1.25
mo047 |  | h |  | Montador de estruturas metálicas. | 0.045 | 31.99 | 1.44
mo094 |  | h |  | Ajudante de montador de estruturas metálicas. | 0.026 | 30.15 | 0.78
|  | % |  | Custos diretos complementares | 2 | 11.52 | 0.23
Custo de manutenção decenal: R$ 0,59 nos primeiros 10 anos. | [5 empty] | Total: | 11.75