## Folha 1
EAT010 | kg |  | Aço enformado em frio, em estrutura metálica leve autoportante de cobertura inclinada.
Aço A 36, em perfis dobrados a frio, segundo ASTM A 36, acabamento galvanizado.
Insumo |  | Un | Descrição | Rend. | Preço unitário | Preço Insumo
mt07ali000c |  | kg | Aço A 36, em perfis dobrados a frio, segundo ASTM A 36, acabamento galvanizado, inclusive acessórios, parafusos e elementos de ancoragem. Trabalhado e montado em oficina, para colocar com ligações aparafusadas em obra. | 1 | 16.91 | 16.91
mo047 |  | h | Montador de estruturas metálicas. | 0.015 | 31.99 | 0.48
mo094 |  | h | Ajudante de montador de estruturas metálicas. | 0.015 | 30.15 | 0.45
|  | % | Custos diretos complementares | 2 | 17.84 | 0.36
Custo de manutenção decenal: R$ 0,91 nos primeiros 10 anos. |  |  |  |  | Total: | 18.2