## Folha 1
EAU010 | kg |  | Aço em vigotas.
Aço A 36, em vigotas formadas por peças simples de perfis laminados a quente, acabamento com primer antioxidante, com ligações soldadas em obra, a uma altura de até 3 m. O preço inclui as soldas, os cortes, os desperdícios, as peças especiais, os casquilhos e os elementos auxiliares de montagem.
Insumo |  | Un |  | Descrição | Rend. | Preço unitário | Preço Insumo
mt07ala410ab |  | kg |  | Aço laminado A36, em perfis laminados a quente, segundo ASTM A 36, peças simples, para aplicações estruturais, acabamento com primer antioxidante. Trabalhado e montado em oficina, para colocar com ligações soldadas em obra. | 1 | 3.23 | 3.23
mq08sol020 |  | h |  | Equipamentos e elementos auxiliares para soldagem elétrica. | 0.029 | 12.6 | 0.37
mo047 |  | h |  | Montador de estruturas metálicas. | 0.032 | 31.99 | 1.02
mo094 |  | h |  | Ajudante de montador de estruturas metálicas. | 0.017 | 30.15 | 0.51
|  | % |  | Custos diretos complementares | 2 | 5.13 | 0.1
Custo de manutenção decenal: R$ 0,16 nos primeiros 10 anos. | [5 empty] | Total: | 5.23