## Folha 1
EFY010 | m² |  | Reparação de fissuras em estrutura de alvenaria cerâmica, com argamassa.
Reparação de fissuras em estrutura de alvenaria cerâmica através da vedação das juntas e fissuras com argamassa bastarda de cimento CEM II/A-L 32,5 R, cal e areia; elaborado em obra.
Insumo |  | Un |  | Descrição | Rend. | Preço unitário | Preço Insumo
mt09mor020a |  | m³ |  | Argamassa bastarda de cimento CEM II/A-L 32,5 R, cal e areia, tipo M-2,5, confeccionada em obra com 200 kg/m³ de cimento e uma proporção em volume 1:2:10. | 0.006 | 353.41 | 2.12
mo020 |  | h |  | Pedreiro. | 0.386 | 32.24 | 12.44
mo113 |  | h |  | Auxiliar de serviços gerais. | 0.386 | 27.81 | 10.73
|  | % |  | Custos diretos complementares | 2 | 25.29 | 0.51
Custo de manutenção decenal: R$ 0,77 nos primeiros 10 anos. | [5 empty] | Total: | 25.8