## Folha 1
EHK020 | m² | Preparação de superfície de concreto estrutural, com meios mecânicos.
Preparação de superfície de concreto estrutural, para a posterior aplicação de produtos reparadores e protetores, eliminando camadas antigas, caldas superficiais, tintas ou qualquer outro tipo de gordura ou sujeira do suporte, através de apicoamento mecânico, obtendo uma rugosidade aproximada de 2 mm, e carga manual do entulho gerado em caminhão ou caçamba.
Insumo |  | Un | Descrição | Rend. | Preço unitário | Preço Insumo
mq06aca020 |  | h | Equipamento de apicoamento para piso de concreto, com sistema de aspiração. | 0.193 | 22.48 | 4.34
mq08gel010k |  | h | Grupo eletrógeno insonorizado, trifásico, de 45 kVA de potência. | 0.193 | 19.83 | 3.83
mo112 |  | h | Servente de pedreiro. | 0.214 | 23.28 | 4.98
mo113 |  | h | Auxiliar de serviços gerais. | 0.214 | 24.4 | 5.22
|  | % | Custos diretos complementares | 2 | 18.37 | 0.37
[5 empty] | Total: | 18.74