## Folha 1
EHK030 | m² |  | Preparação de superfície de concreto estrutural, com métodos químicos.
Preparação de superfície de concreto estrutural, para a posterior aplicação de produtos reparadores e protetores, através de limpeza com detergente ácido, provocando a eliminação das camadas de calda de cimento depositadas sobre o suporte, e carga manual do entulho gerado em caminhão ou caçamba.
Insumo |  | Un |  | Descrição | Rend. | Preço unitário | Preço Insumo
mt08lim020b |  | l |  | Detergente ácido sem fosfatos, para limpeza de superfícies pétreas, superfícies cerâmicas e estruturas de concreto. | 0.1 | 16.85 | 1.69
mt08lim040 |  | kg |  | Solução de água e amoníaco a 20%, para a neutralização de detergentes ácidos. | 0.07 | 11.53 | 0.81
mq08lch020c |  | h |  | Equipamento de jato de água à pressão, com adaptador para lança de água. | 0.232 | 22.28 | 5.17
mo112 |  | h |  | Servente de pedreiro. | 0.966 | 28.03 | 27.08
|  | % |  | Custos diretos complementares | 2 | 34.75 | 0.7
[6 empty] | Total: | 35.45