## Folha 1
EHK040 | m² | Preparação da superfície das armaduras em elementos de concreto armado.
Preparação da superfície das armaduras, para a posterior aplicação de produtos reparadores e protetores, eliminando a sujeira superficial, a ferrugem e toda substância que possa diminuir a aderência entre as armaduras e o material de reparação a aplicar, até alcançar um grau de preparação Sa 2 ½ segundo ISO 8501-1, através de escovado com escova de arame, e carga manual do entulho gerado em caminhão ou caçamba.
Insumo |  |  | Un | Descrição | Rend. | Preço unitário | Preço Insumo
mt08lim050 |  |  | l | Dissolvente de tricloroetileno, para óleos, gorduras e resinas. | 0.1 | 24.4 | 2.44
mo112 |  |  | h | Servente de pedreiro. | 0.193 | 28.03 | 5.41
|  |  | % | Custos diretos complementares | 2 | 7.85 | 0.16
[6 empty] | Total: | 8.01