## Folha 1
EHV015 |  |  | m³ | Viga de concreto aparente.
Viga de concreto aparente, realizada com concreto HA-30/AC/10/IIa, Izyvision "FYM ITALCEMENTI GROUP", dosado em central, e concretagem com bomba, e aço CA-50, quantidade 150 kg/m³; montagem e desmontagem do sistema de fôrmas de madeira (concreto aparente), em piso de até 3 m de altura livre.
Insumo | Un | Descrição |  |  | Rend. | Preço unitário | Preço Insumo
mt08eva030 | m² | Estrutura suporte de fôrmas recuperáveis para a execução de elementos de concreto, composta de: porta-travessas metálicas e travessas metálicas. |  |  | 0.042 | 26.99 | 1.13
mt08eva040 | m² | Superfície moldante de madeira composta por painéis de 27 mm de espessura de madeira de pinho com tratamento desmoldante por ambas as faces, reforçados com duas barras de aço roscado na parte central e com perfis metálicos nos extremos. |  |  | 2.292 | 3.6 | 8.25
mt50spa050k | m³ | Pranchão de madeira de pinho, dimensões 20x7,2 cm. |  |  | 0.001 | 685.91 | 0.69
mt50spa101 | kg | Pregos de aço. |  |  | 1.375 | 2.58 | 3.55
mt08des010 | l | Desmoldante biodegradável composto de resinas vegetais, para concretos com acabamento aparente. |  |  | 0.275 | 17.61 | 4.84
mt50spa081a | Un | Escora metálica telescópica, até 3 m de altura. |  |  | 0.278 | 30.06 | 8.36
mt07aco020c | Un | Separador certificado para vigas. |  |  | 4 | 0.17 | 0.68
mt07aco070f | kg | Aço em barras nervuradas, CA-50, elaborado em oficina e colocado em obra, diâmetros vários, segundo ABNT NBR 7480. |  |  | 150 | 3.62 | 543
mt08var050 | kg | Arame galvanizado para atar, de 1,30 mm de diâmetro. |  |  | 0.01 | 2.97 | 0.03
mt10hai100gja | m³ | Concreto HA-30/AC/10/IIa, Izyvision "FYM ITALCEMENTI GROUP", dosado em central. |  |  | 1.05 | 473.84 | 497.53
mt08cur010 | l | Agente filmógeno para cura de concretos com acabamento aparente. |  |  | 0.15 | 7.09 | 1.06
mq06bhe010 | h | Caminhão bomba estacionado na obra, para bombeamento de concreto. Inclusive parte proporcional de deslocamento. |  |  | 0.055 | 363.5 | 19.99
mo044 | h | Oficial de 1ª de estruturas de concreto armado, em trabalhos de concretagem. |  |  | 0.121 | 17.11 | 2.07
mo090 | h | Ajudante de estruturas de concreto armado, em trabalhos de concretagem. |  |  | 0.564 | 10.6 | 5.98
mo043 | h | Oficial de 1ª montador de fôrmas. |  |  | 9.605 | 17.11 | 164.34
mo089 | h | Ajudante de montador de fôrmas. |  |  | 9.605 | 10.6 | 101.81
mo042 | h | Oficial de 1ª armador. |  |  | 1.33 | 17.11 | 22.76
mo088 | h | Ajudante de armador. |  |  | 1.572 | 10.6 | 16.66
| % | Meios auxiliares |  |  | 2 | 1402.73 | 28.05
| % | Custos indiretos |  |  | 3 | 1430.78 | 42.92
Custo de manutenção decenal: R$ 103,16 nos primeiros 10 anos. | [5 empty] | Total: | 1473.7