## Folha 1
EHW024 | Un |  | Elemento de fixação.
Barra roscada com porca e arruela de aço galvanizado qualidade 5.8, segundo ISO 898-1, de 8 mm de diâmetro e 110 mm de comprimento.
Insumo |  | Un |  | Descrição | Rend. | Preço unitário | Preço Insumo
mt26reh305aa |  | Un |  | Ancoragem composta por barra roscada de aço galvanizado qualidade 5.8, segundo ISO 898-1 de 8 mm de diâmetro, e 110 mm de comprimento, porca e arruela, para fixações sobre estruturas de concreto. | 1 | 2.67 | 2.67
mo020 |  | h |  | Pedreiro. | 0.019 | 32.24 | 0.61
mo112 |  | h |  | Servente de pedreiro. | 0.019 | 28.03 | 0.53
|  | % |  | Custos diretos complementares | 2 | 3.81 | 0.08
Custo de manutenção decenal: R$ 0,27 nos primeiros 10 anos. | [5 empty] | Total: | 3.89