## Folha 1
EHX021 | Un |  | Conector soldado.
Conector de aço galvanizado de 19 mm de diâmetro e 135 mm de altura, para utilização sobre vigas metálicas em lajes mistas de 14,5 cm de altura mínima; fixado através de solda.
Insumo |  | Un |  | Descrição | Rend. | Preço unitário | Preço Insumo
mt07cem050e |  | Un |  | Conector de aço galvanizado com cabeça de disco, de 19 mm de diâmetro e 135 mm de altura, para fixar a estrutura de aço através da solda à chapa colaborante. | 1 | 12.01 | 12.01
mq08sol030 |  | h |  | Equipamentos e elementos auxiliares para solda de conectores. | 0.058 | 72.38 | 4.2
mo047 |  | h |  | Montador de estruturas metálicas. | 0.064 | 31.99 | 2.05
|  | % |  | Custos diretos complementares | 2 | 18.26 | 0.37
Custo de manutenção decenal: R$ 0,56 nos primeiros 10 anos. | [5 empty] | Total: | 18.63