## Folha 1
EHY039 | m |  | Reparação integral de junta, com argamassa à base de cimento, modificada com polímeros.
Reparação integral de junta de dilatação de estrutura de concreto, aplicação 6 kg/m de argamassa cimentícia bicomponente, de pega rápida (22 minutos), modificada com polímeros, com inibidores de corrosão e reforçada com fibras, com uma resistência à compressão aos 28 dias maior ou igual a 45 N/mm² e um módulo de elasticidade maior ou igual a 30000 N/mm², em uma faixa de aproximadamente 5 cm a cada lado da junta, prévia picagem da superfície suporte.
Insumo |  | Un |  | Descrição | Rend. | Preço unitário | Preço Insumo
mt09red120b |  | kg |  | Argamassa cimentícia bicomponente, de pega rápida (22 minutos), modificada com polímeros, com inibidores de corrosão e reforçada com fibras, com uma resistência à compressão aos 28 dias maior ou igual a 45 N/mm² e um módulo de elasticidade maior ou igual a 30000 N/mm². | 6 | 4.85 | 29.1
mq05mai040 |  | h |  | Martelo elétrico. | 0.185 | 11.54 | 2.13
mo020 |  | h |  | Pedreiro. | 0.322 | 32.24 | 10.38
mo112 |  | h |  | Servente de pedreiro. | 0.322 | 28.03 | 9.03
|  | % |  | Custos diretos complementares | 2 | 50.64 | 1.01
Custo de manutenção decenal: R$ 2,58 nos primeiros 10 anos. | [5 empty] | Total: | 51.65