## Folha 1
EME120 | m | Vigota de madeira laminada colada.
Vigota de 20x9 cm de seção e até 10 m de comprimento, de madeira laminada colada de pinus (pinus spp) com classe de resistência C20. Colocação em obra: com peças metálicas ferragens de aço galvanizado tipo DX51D+Z275N e parafusos rosca-chapa de aço zincado.
Insumo |  | Un | Descrição | Rend. | Preço unitário | Preço Insumo
mt07mel030bjc |  | m³ | Madeira laminada colada de pinus (pinus spp) para vigota de até 10 m de comprimento, com classe de resistência C20, para um teor de umidade de 12%, segundo NBR 7190. | 0.018 | 5655.33 | 101.8
mt07emr511a |  | kg | Ferragens de aço galvanizado tipo DX51D+Z275N e parafusos rosca-chapa de aço zincado, para samblagem de estruturas de madeira, para classes de serviço 1 e 2. | 0.16 | 29.2 | 4.67
mo048 |  | h | Carpinteiro de estruturas de madeira. | 0.201 | 31.99 | 6.43
mo095 |  | h | Ajudante de montador de estruturas de madeira. | 0.101 | 30.15 | 3.05
|  | % | Custos diretos complementares | 2 | 115.95 | 2.32
Custo de manutenção decenal: R$ 20,11 nos primeiros 10 anos. |  |  |  |  | Total: | 118.27