## Folha 1
EML025 | m² |  | Laje de cobertura de wood frame.
Laje de cobertura plana de wood frame, formada por elementos de vigotas e barrotes de madeira serrada de pinus (pinus spp), de 38x140 mm de seção, classe resistente C25, segundo ABNT NBR 7190; cortados e numerados em fábrica, montados em obra com parafusos de cabeça escareada, de aço com carbono.
Insumo |  | Un |  | Descrição | Rend. | Preço unitário | Preço Insumo
mt07mee410rb |  | m³ |  | Conjunto de elementos estruturais para laje de wood frame, composto por vigotas e barrotes de madeira serrada de pinus (pinus spp) de 38x140 mm de seção, classe resistente C25, para um teor de umidade de 12%, segundo ABNT NBR 7190, com acabamento polido, cortados e numerados em fábrica, para montagem em obra. | 0.018 | 1050.02 | 18.9
mt07emr118fb |  | Un |  | Parafuso de cabeça escareada, de 6 mm de diâmetro e 120 mm de comprimento, de aço com carbono, galvanizado, para classes de serviço 1 e 2. | 7 | 1.06 | 7.42
mo048 |  | h |  | Carpinteiro de estruturas de madeira. | 0.159 | 31.99 | 5.09
mo095 |  | h |  | Ajudante de montador de estruturas de madeira. | 0.318 | 30.15 | 9.59
|  | % |  | Custos diretos complementares | 2 | 41 | 0.82
[6 empty] | Total: | 41.82