## Folha 1
EML025 | m² |  | Laje de cobertura de wood frame.
Laje de cobertura plana de wood frame, formada por elementos de vigotas e barrotes de madeira serrada de pinus (pinus spp), de 38x140 mm de seção, classe resistente C30, segundo ABNT NBR 7190; cortados e numerados em fábrica, montados em obra com pregos, de aço galvanizado de alta aderência.
Insumo |  | Un |  | Descrição | Rend. | Preço unitário | Preço Insumo
mt07mee410rc |  | m³ |  | Conjunto de elementos estruturais para laje de wood frame, composto por vigotas e barrotes de madeira serrada de pinus (pinus spp) de 38x140 mm de seção, classe resistente C30, para um teor de umidade de 12%, segundo ABNT NBR 7190, com acabamento polido, cortados e numerados em fábrica, para montagem em obra. | 0.018 | 1050.02 | 18.9
mt07emr111l |  | Un |  | Prego, de 6 mm de diâmetro e 100 mm de comprimento, de aço galvanizado de alta aderência. | 7 | 0.93 | 6.51
mo048 |  | h |  | Carpinteiro de estruturas de madeira. | 0.159 | 31.99 | 5.09
mo095 |  | h |  | Ajudante de montador de estruturas de madeira. | 0.318 | 30.15 | 9.59
|  | % |  | Custos diretos complementares | 2 | 40.09 | 0.8
[6 empty] | Total: | 40.89