## Folha 1
EMM031 | Un | Porta-pilar com apoio fixo.
Porta-pilar em U para pilar circular, de aço S235JR (Fe360), com proteção Z275 face à corrosão, de 100 mm de diâmetro mm na zona a conectar com o pilar, perno de 20 mm de diâmetro e 200 mm de comprimento na conexão inferior; formando um apoio fixo de 130 mm de altura para pilar de madeira, e fixado ao pilar com 60 parafusos autoperfurantes para madeira, de 3,5 mm de diâmetro e 40 mm de comprimento, de aço galvanizado com revestimento de crómio.
Insumo |  |  | Un | Descrição | Rend. | Preço unitário | Preço Insumo
mt07emr012kjnae |  |  | Un | Porta-pilar em U para pilar circular, de aço EN 10025 S235JR, com proteção Z275 face à corrosão, de 100 mm de diâmetro mm na zona a conectar com o pilar, perno de 20 mm de diâmetro e 200 mm de comprimento, para embutir no concreto fresco e 3 mm de espessura; para execução de apoio fixo em pilar de madeira, de 130 mm de altura. | 1 | 61.22 | 61.22
mt07emr113ac |  |  | Un | Parafuso autoperfurante para madeira, de 3,5 mm de diâmetro e 40 mm de comprimento, de aço galvanizado com revestimento de crómio. | 60 | 0.12 | 7.2
mo048 |  |  | h | Carpinteiro de estruturas de madeira. | 0.283 | 31.99 | 9.05
mo095 |  |  | h | Ajudante de montador de estruturas de madeira. | 0.283 | 30.15 | 8.53
|  |  | % | Custos diretos complementares | 2 | 86 | 1.72
Custo de manutenção decenal: R$ 1,75 nos primeiros 10 anos. | [5 empty] | Total: | 87.72