## Folha 1
EMU030 | m² |  | Tratamento contra fungos e ataques de insetos xilófagos em elemento estrutural de madeira.
Tratamento preventivo contra fungos de podridão em viga de madeira, através da aplicação, com trincha, pincel ou pistola, de duas demãos, de 0,14 l/m² cada uma, de líquido protetor.
Insumo |  | Un | Descrição | Rend. | Preço unitário | Preço Insumo
mt27tlr020d |  | l | Primer incolor com base dissolvente para a proteção da madeira contra fungos de podridão, para aplicar com trincha, pincel ou pistola, ou através de injeção ou imersão. | 0.28 | 45.4 | 12.71
mo038 |  | h | Pintor. | 0.051 | 32.24 | 1.64
mo076 |  | h | Ajudante de pintor. | 0.515 | 30.23 | 15.57
|  | % | Custos diretos complementares | 2 | 29.92 | 0.6
Custo de manutenção decenal: R$ 48,83 nos primeiros 10 anos. |  |  |  |  | Total: | 30.52