## Folha 1
EMU030 | m² |  | Tratamento contra fungos e ataques de insetos xilófagos em elemento estrutural de madeira.
Tratamento preventivo contra fungos de podridão e ataques de insetos xilófagos em vigota de madeira, através da aplicação, com trincha, pincel ou pistola, de duas demãos, de 0,14 l/m² cada uma, de líquido protetor.
Insumo |  | Un | Descrição | Rend. | Preço unitário | Preço Insumo
mt27tlr020e |  | l | Primer aquoso para a proteção da madeira contra fungos de podridão e ataques de insetos xilófagos, para aplicar com trincha, pincel ou pistola, ou através de injeção ou imersão. | 0.28 | 45.4 | 12.71
mo038 |  | h | Pintor. | 0.054 | 32.24 | 1.74
mo076 |  | h | Ajudante de pintor. | 0.541 | 30.23 | 16.35
|  | % | Custos diretos complementares | 2 | 30.8 | 0.62
Custo de manutenção decenal: R$ 50,27 nos primeiros 10 anos. |  |  |  |  | Total: | 31.42