## Folha 1
EMU030 | m² |  | Tratamento contra fungos e ataques de insetos xilófagos em elemento estrutural de madeira.
Tratamento curativo contra fungos de mancha azul em laje de madeira, através da realização de 3 furos por metro e linha, com 2 linhas por face do elemento, executados em triângulos sobre uma das suas faces, injeção de líquido protetor em cada um dos furos efetuados e aplicação posterior, com trincha, pincel ou pistola, de duas demãos, de 0,14 l/m² cada uma, do mesmo produto.
Insumo |  | Un |  | Descrição | Rend. | Preço unitário | Preço Insumo
mt27tlr020b |  | l |  | Primer incolor com base dissolvente para a proteção da madeira contra fungos de mancha azul, para aplicar com trincha, pincel ou pistola, ou através de injeção ou imersão. | 0.38 | 45.4 | 17.25
mt27wav040 |  | Un |  | Válvula de retenção de plástico, para impedir o retrocesso do produto. | 6 | 0.89 | 5.34
mq08etm010 |  | h |  | Equipamento de injeção de fungicida em elementos de madeira, com boca de injeção. | 0.167 | 10.03 | 1.68
mo038 |  | h |  | Pintor. | 0.348 | 32.24 | 11.22
mo076 |  | h |  | Ajudante de pintor. | 0.463 | 30.23 | 14
|  | % |  | Custos diretos complementares | 2 | 49.49 | 0.99
Custo de manutenção decenal: R$ 80,77 nos primeiros 10 anos. | [5 empty] | Total: | 50.48