## Folha 1
EMV020 | m | Viga de madeira serrada.
Viga de 11x9 cm de seção de madeira serrada de pinho do Paraná (araucaria angustifolia) com classe de resistência C25.
Insumo |  |  | Un | Descrição | Rend. | Preço unitário | Preço Insumo
mt07mee400ajkjb |  |  | m³ | Madeira serrada de pinho do Paraná (araucaria angustifolia) para viga de 11x9 cm de seção, com classe de resistência C25, para um teor de umidade de 12%, segundo NBR 7190. | 0.01 | 747.37 | 7.47
mo048 |  |  | h | Carpinteiro de estruturas de madeira. | 0.076 | 31.99 | 2.43
mo095 |  |  | h | Ajudante de montador de estruturas de madeira. | 0.038 | 30.15 | 1.15
|  |  | % | Custos diretos complementares | 2 | 11.05 | 0.22
Custo de manutenção decenal: R$ 1,92 nos primeiros 10 anos. | [5 empty] | Total: | 11.27