## Folha 1
EMV021 | m | Dormente de madeira serrada.
Dormente de 8x16 cm de seção de madeira serrada de pinho do Paraná (araucaria angustifolia) com classe de resistência C25. Colocação em obra: dormente apoiado sobre parede estrutural de qualquer tipo.
Insumo |  |  | Un | Descrição | Rend. | Preço unitário | Preço Insumo
mt07mee400kgyjb |  |  | m³ | Madeira serrada de pinho do Paraná (araucaria angustifolia) para dormente de 8x16 cm de seção, com classe de resistência C25, para um teor de umidade de 12%, segundo NBR 7190. | 0.013 | 747.37 | 9.72
mo048 |  |  | h | Carpinteiro de estruturas de madeira. | 0.148 | 31.99 | 4.73
mo095 |  |  | h | Ajudante de montador de estruturas de madeira. | 0.099 | 30.15 | 2.98
|  |  | % | Custos diretos complementares | 2 | 17.43 | 0.35
Custo de manutenção decenal: R$ 3,02 nos primeiros 10 anos. | [5 empty] | Total: | 17.78