## Folha 1
EPE010 | m² |  | Lance de escada pré-fabricado.
Lance de escada pré-fabricado de concreto armado ou protendido, fck=35 N/mm², com degraus de 35x17 cm no máximo, e superfície superior acabada com corindo.
Insumo |  | Un |  | Descrição | Rend. | Preço unitário | Preço Insumo
mt07gpf020 |  | m² |  | Lance de escada pré-fabricado de concreto armado ou protendido, fck=35 N/mm², com degraus de 35x17 cm no máximo, e superfície superior acabada com corindo. | 1 | 207.47 | 207.47
mq07gte010b |  | h |  | Guindaste móvel de braço telescópico com uma capacidade de elevação de 20 t e 20 m de altura máxima de trabalho. | 0.29 | 234.82 | 68.1
mo046 |  | h |  | Montador de estruturas pré-fabricadas de concreto. | 0.451 | 31.99 | 14.43
mo093 |  | h |  | Ajudante de montador de estruturas pré-fabricadas de concreto. | 0.451 | 30.15 | 13.6
|  | % |  | Custos diretos complementares | 2 | 303.6 | 6.07
Custo de manutenção decenal: R$ 24,77 nos primeiros 10 anos. | [5 empty] | Total: | 309.67