## Folha 1
EPI010 | Un | Vigota pré-fabricada de concreto protendido, imitação de madeira.
Vigota pré-fabricada de concreto protendido, de 16x9x450 cm, com terminação em diagonal em um extremo, com barra de aço para pré-esforçar, de 5 mm de diâmetro, com um momento fletor máximo de 12 kN·m, acabamento imitação madeira, com uma demão de lasur.
Insumo |  | Un | Descrição | Rend. | Preço unitário | Preço Insumo
mt07pha075dh |  | Un | Vigota pré-fabricada de concreto protendido, de 16x9x450 cm, com terminação em diagonal em um extremo, com barra de aço para pré-esforçar, de 5 mm de diâmetro, com um momento fletor máximo de 12 kN·m, acabamento imitação madeira, com uma demão de lasur. | 1 | 564.23 | 564.23
mo020 |  | h | Pedreiro. | 0.257 | 33.34 | 8.57
mo113 |  | h | Auxiliar de serviços gerais. | 0.618 | 28.94 | 17.88
|  | % | Custos diretos complementares | 2 | 590.68 | 11.81
Custo de manutenção decenal: R$ 31,33 nos primeiros 10 anos. |  |  |  |  | Total: | 602.49